## Sheet1
VIERFONTEIN PEGGING AS-PLACED (ELECTRIFICATION)
SYSTEM= WG29
NAME | Y | X | Z (GPS HEIGHTS) | LATITUDE | LONGITUDE | DESCRIPTION | TYPE | STAYS/STRUTS PEGGED | COMMENTS
NMR49/8/2 | -76196,643 | 2763379,514 | 1572.841 | 24:58:26,1911 S | 29:45:16,6391 E | Existing Suspension Pole | MV SUSP |  | Existing Suspension Pole
NMR49/8/3 | -76250,532 | 2763389,972 | 1574.596 | 24:58:26,5212 S | 29:45:18,5623 E | Existing Bend Pole | MV BEND |  | Existing Bend Pole
NMR49/8/3/1 | -76269,118 | 2763381,675 | 1575.157 | 24:58:26,2482 S | 29:45:19,2233 E | 38mm wooden peg painted in red | MV/LV BEND | 2 Stays
NMR49/8/3/2 | -76294,936 | 2763422,838 | 1575.558 | 24:58:27,5812 S | 29:45:20,1519 E | 38mm wooden peg painted in red | MV/LV SUSP |  | LV Tag; 14H04
NMR49/8/3/3 | -76310,882 | 2763448,387 | 1575.863 | 24:58:28,4085 S | 29:45:20,7254 E | 38mm wooden peg painted in red | MV/LV BEND | 1 Strut | LV Tag; 14H03
NMR49/8/3/4 | -76339,801 | 2763489,153 | 1576.275 | 24:58:29,7280 S | 29:45:21,7645 E | 38mm wooden peg painted in red | MV/LV SUSP |  | LV Tag; 14H02
NMR49/8/3/5 | -76363,158 | 2763522,098 | 1576.351 | 24:58:30,7944 S | 29:45:22,6037 E | 38mm wooden peg painted in red | MV/LV BEND |  | LV Tag; 14H01
NMR49/8/3/6 | -76391,917 | 2763574,673 | 1576.465 | 24:58:32,4977 S | 29:45:23,6395 E | 38mm wooden peg painted in red | MV/LV T-OFF | 1 Stay | LV Tag; 14A01
NMR49/8/3/6/1 | -76387,890 | 2763577,670 | 1576.238 | 24:58:32,5958 S | 29:45:23,4965 E | 38mm wooden peg painted in red | MV/LV TERM | 1 Stay | Transformer Zone 14; 100Kva
NMR49/8/3/7 | -76421,118 | 2763628,193 | 1576.804 | 24:58:34,2316 S | 29:45:24,6912 E | 38mm wooden peg painted in red | MV BEND | 1 Stay
NMR49/8/3/8 | -76432,638 | 2763655,266 | 1577.08 | 24:58:35,1092 S | 29:45:25,1073 E | 38mm wooden peg painted in red | MV BEND | 1 Stay
NMR49/8/3/9 | -76446,246 | 2763716,390 | 1577.134 | 24:58:37,0931 S | 29:45:25,6046 E | 38mm wooden peg painted in red | MV SUSP
NMR49/8/3/10 | -76452,930 | 2763746,321 | 1577.385 | 24:58:38,0645 S | 29:45:25,8488 E | 38mm wooden peg painted in red | MV BEND | 1 Stay
NMR49/8/3/11 | -76459,323 | 2763799,780 | 1577.82 | 24:58:39,8006 S | 29:45:26,0874 E | 38mm wooden peg painted in red | MV T-OFF | 1 Strut
NMR49/8/3/11/1 | -76460,214 | 2763807,186 | 1577.863 | 24:58:40,0411 S | 29:45:26,1206 E | 38mm wooden peg painted in red | MV BEND | 2 Stays
NMR49/8/3/11/2 | -76406,953 | 2763816,579 | 1575.152 | 24:58:40,3559 S | 29:45:24,2236 E | 38mm wooden peg painted in red | MV SUSP
NMR49/8/3/11/3 | -76347,278 | 2763827,157 | 1572.201 | 24:58:40,7105 S | 29:45:22,0982 E | 38mm wooden peg painted in red | MV BEND | 1 Stay, 1 Strut | Flying Stay placed across the road, could not place 2 struts
NMR49/8/3/11/4 | -76356,937 | 2763871,417 | 1572.45 | 24:58:42,1470 S | 29:45:22,4514 E | 38mm wooden peg painted in red | MV BEND | 2 Stays
NMR49/8/3/11/5 | -76350,784 | 2763872,641 | 1572.194 | 24:58:42,1879 S | 29:45:22,2322 E | 38mm wooden peg painted in red | MV BEND | 2 Stays
NMR49/8/3/11/6 | -76364,135 | 2763926,796 | 1572.804 | 24:58:43,9453 S | 29:45:22,7190 E | 38mm wooden peg painted in red | MV T-OFF | 1 Strut
NMR49/8/3/11/6/1 | -76336,318 | 2763933,887 | 1571.445 | 24:58:44,1808 S | 29:45:21,7287 E | 38mm wooden peg painted in red | MV/LV SUSP
NMR49/8/3/11/6/2 | -76311,798 | 2763940,137 | 1569.756 | 24:58:44,3883 S | 29:45:20,8557 E | 38mm wooden peg painted in red | MV/LV BEND | 1 Strut
NMR49/8/3/11/6/3 | -76286,284 | 2763943,198 | 1568.12 | 24:58:44,4924 S | 29:45:19,9467 E | 38mm wooden peg painted in red | MV/LV TERM | 1 Strut | Transformer Zone 15; 100Kva (LV Tag; 16C01)
NMR49/8/3/11/7 | -76381,277 | 2763996,460 | 1573.222 | 24:58:46,2060 S | 29:45:23,3440 E | 38mm wooden peg painted in red | MV BEND | 1 Stay
NMR49/8/3/11/8 | -76417,262 | 2764056,313 | 1574.752 | 24:58:48,1445 S | 29:45:24,6388 E | 38mm wooden peg painted in red | MV SUSP
NMR49/8/3/11/9 | -76441,014 | 2764095,693 | 1575.373 | 24:58:49,4199 S | 29:45:25,4935 E | 38mm wooden peg painted in red | MV/LV SUSP |  | LV Tag; 16A03
NMR49/8/3/11/10 | -76480,486 | 2764163,567 | 1576.128 | 24:58:51,6184 S | 29:45:26,9143 E | 38mm wooden peg painted in red | MV T-OFF | 1 Stay
NMR49/8/3/11/10/1 | -76485,638 | 2764161,856 | 1576.451 | 24:58:51,5619 S | 29:45:27,0976 E | 38mm wooden peg painted in red | MV BEND | 1 Strut
NMR49/8/3/11/10/2 | -76550,108 | 2764120,328 | 1579.647 | 24:58:50,2007 S | 29:45:29,3879 E | 38mm wooden peg painted in red | MV/LV SUSP |  | LV Tag; 16B02
NMR49/8/3/11/10/3 | -76554,276 | 2764117,682 | 1579.801 | 24:58:50,1139 S | 29:45:29,5359 E | 38mm wooden peg painted in red | MV/LV BEND | 1 Stay, 1 Strut | LV Tag; 16B03
NMR49/8/3/11/10/4 | -76508,913 | 2764043,249 | 1578.82 | 24:58:47,7034 S | 29:45:27,9038 E | 38mm wooden peg painted in red | MV/LV BEND | 1 Stay, 1 Strut | LV Tag; 16C01
NMR49/8/3/11/10/5 | -76504,617 | 2764046,066 | 1578.533 | 24:58:47,7957 S | 29:45:27,7512 E | 38mm wooden peg painted in red | MV/LV TERM | 1 Stay | Transformer Zone 16; 100Kva
NMR49/8/3/11/11 | -76511,549 | 2764216,874 | 1577.036 | 24:58:53,3450 S | 29:45:28,0324 E | 38mm wooden peg painted in red | MV T-OFF | 1 Strut
NMR49/8/3/11/11/1 | -76470,518 | 2764228,412 | 1575.132 | 24:58:53,7274 S | 29:45:26,5718 E | 38mm wooden peg painted in red | MV BEND | 1 Stay
NMR49/8/3/11/11/2 | -76417,900 | 2764248,840 | 1572.103 | 24:58:54,4008 S | 29:45:24,6999 E | 38mm wooden peg painted in red | MV BEND | 1 Strut
NMR49/8/3/11/11/3 | -76361,362 | 2764269,321 | 1568.35 | 24:58:55,0766 S | 29:45:22,6882 E | 38mm wooden peg painted in red | MV/LV BEND | 1 Strut | LV Tag; 22B01
NMR49/8/3/11/11/4 | -76328,963 | 2764276,565 | 1565.875 | 24:58:55,3179 S | 29:45:21,5345 E | 38mm wooden peg painted in red | MV/LV TERM | 1 Strut | Transformer Zone 22; 100Kva
NMR49/8/3/11/12 | -76552,725 | 2764287,536 | 1577.773 | 24:58:55,6338 S | 29:45:29,5145 E | 38mm wooden peg painted in red | MV SUSP
NMR49/8/3/11/13 | -76593,578 | 2764356,262 | 1578.301 | 24:58:57,8597 S | 29:45:30,9847 E | 38mm wooden peg painted in red | MV/LV BEND | 1 Strut
NMR49/8/3/11/14 | -76611,618 | 2764391,177 | 1578.299 | 24:58:58,9910 S | 29:45:31,6349 E | 38mm wooden peg painted in red | MV SUSP
NMR49/8/3/11/15 | -76625,224 | 2764417,535 | 1578.554 | 24:58:59,8451 S | 29:45:32,1252 E | 38mm wooden peg painted in red | MV/LV SUSP |  | LV Tag; 23B04
NMR49/8/3/11/16 | -76642,713 | 2764451,554 | 1578.42 | 24:59:00,9474 S | 29:45:32,7555 E | 38mm wooden peg painted in red | MV BEND | 2 Stays
NMR49/8/3/11/17 | -76670,915 | 2764437,129 | 1580.26 | 24:59:00,4735 S | 29:45:33,7581 E | 38mm wooden peg painted in red | MV/LV SUSP |  | LV Tag; 23C01
NMR49/8/3/11/18 | -76723,188 | 2764410,442 | 1582.809 | 24:58:59,5968 S | 29:45:35,6165 E | 38mm wooden peg painted in red | MV/LV TERM | 1 Strut | Transformer Zone 23; 100Kva
NMR49/8/3/12 | -76493,656 | 2763798,841 | 1579.289 | 24:58:39,7638 S | 29:45:27,3112 E | 38mm wooden peg painted in red | MV BEND | 1 Strut
NMR49/8/3/13 | -76557,761 | 2763791,149 | 1581.819 | 24:58:39,5022 S | 29:45:29,5951 E | 38mm wooden peg painted in red | MV BEND | 1 Strut
NMR49/8/3/14 | -76588,840 | 2763781,982 | 1582.878 | 24:58:39,1987 S | 29:45:30,7013 E | 38mm wooden peg painted in red | MV T-OFF | 1 Stay | LV Tag; 17A01
NMR49/8/3/14/1 | -76589,697 | 2763789,325 | 1582.881 | 24:58:39,4371 S | 29:45:30,7333 E | 38mm wooden peg painted in red | MV TERM | 1 Stay | Transformer Zone 17; 100Kva
NMR49/8/3/15 | -76636,575 | 2763765,915 | 1584.515 | 24:58:38,6679 S | 29:45:32,3999 E | 38mm wooden peg painted in red | MV T-OFF | 1 Stay | Flying Stay placed across the road, could neither place a stay nor a strut in an appropriate position
NMR49/8/3/15/1 | -76619,924 | 2763699,862 | 1584.715 | 24:58:36,5244 S | 29:45:31,7931 E | 38mm wooden peg painted in red | MV BEND | 1 Strut
NMR49/8/3/15/2 | -76595,482 | 2763615,817 | 1584.094 | 24:58:33,7977 S | 29:45:30,9050 E | 38mm wooden peg painted in red | MV BEND | 1 Strut
NMR49/8/3/15/3 | -76572,984 | 2763566,933 | 1583.836 | 24:58:32,2133 S | 29:45:30,0932 E | 38mm wooden peg painted in red | MV SUSP
NMR49/8/3/15/4 | -76541,922 | 2763499,314 | 1583.677 | 24:58:30,0216 S | 29:45:28,9723 E | 38mm wooden peg painted in red | MV BEND | 1 Strut
NMR49/8/3/15/5 | -76500,554 | 2763421,562 | 1583.295 | 24:58:27,5024 S | 29:45:27,4820 E | 38mm wooden peg painted in red | MV SUSP
NMR49/8/3/15/6 | -76480,469 | 2763383,726 | 1582.838 | 24:58:26,2765 S | 29:45:26,7585 E | 38mm wooden peg painted in red | MV/LV BEND | 2 Struts | LV Tag; 13B03
NMR49/8/3/15/7 | -76453,379 | 2763396,589 | 1581.926 | 24:58:26,6995 S | 29:45:25,7952 E | 38mm wooden peg painted in red | MV/LV SUSP
NMR49/8/3/15/8 | -76447,071 | 2763399,577 | 1581.512 | 24:58:26,7977 S | 29:45:25,5709 E | 38mm wooden peg painted in red | MV/LV TERM | 1 Stay | Transformer Zone 13; 100Kva (LV Tag; 13B01)
NMR49/8/3/16 | -76694,577 | 2763746,491 | 1586.534 | 24:58:38,0261 S | 29:45:34,4639 E | 38mm wooden peg painted in red | MV T-OFF | MV T-OFF
NMR49/8/3/16/1 | -76700,143 | 2763795,847 | 1586.507 | 24:58:39,6290 S | 29:45:34,6722 E | 38mm wooden peg painted in red | MV/LV BEND | 1 Stay | LV Tag; 18A07
NMR49/8/3/16/2 | -76710,710 | 2763851,522 | 1586.804 | 24:58:41,4363 S | 29:45:35,0600 E | 38mm wooden peg painted in red | MV/LV SUSP |  | LV Tag; 18A06
NMR49/8/3/16/3 | -76719,291 | 2763896,682 | 1586.937 | 24:58:42,9023 S | 29:45:35,3750 E | 38mm wooden peg painted in red | MV/LV SUSP |  | LV Tag; 18A05
NMR49/8/3/16/4 | -76726,123 | 2763932,630 | 1587.038 | 24:58:44,0692 S | 29:45:35,6257 E | 38mm wooden peg painted in red | MV/LV BEND | 1 Stay | LV Tag; 18A04
NMR49/8/3/16/5 | -76740,462 | 2763988,089 | 1587.342 | 24:58:45,8688 S | 29:45:36,1480 E | 38mm wooden peg painted in red | MV/LV SUSP |  | LV Tag; 18A03
NMR49/8/3/16/6 | -76755,648 | 2764046,751 | 1587.56 | 24:58:47,7723 S | 29:45:36,7012 E | 38mm wooden peg painted in red | MV/LV BEND | 1 Stay | LV Tag; 18A02
NMR49/8/3/16/7 | -76773,096 | 2764101,605 | 1587.808 | 24:58:49,5517 S | 29:45:37,3342 E | 38mm wooden peg painted in red | MV/LV BEND | 2 Stays | LV Tag; 18A01
NMR49/8/3/16/8 | -76779,124 | 2764100,600 | 1587.876 | 24:58:49,5179 S | 29:45:37,5489 E | 38mm wooden peg painted in red | MV TERM | 1 Stay | Transformer Zone 18; 100Kva
NMR49/8/3/17 | -76740,348 | 2763731,084 | 1588.125 | 24:58:37,5171 S | 29:45:36,0926 E | 38mm wooden peg painted in red | MV BEND | 1 Stay
NMR49/8/3/18 | -76809,420 | 2763702,356 | 1590.394 | 24:58:36,5710 S | 29:45:38,5494 E | 38mm wooden peg painted in red | MV BEND | 1 Strut
NMR49/8/3/19 | -76855,866 | 2763680,834 | 1592.251 | 24:58:35,8632 S | 29:45:40,2010 E | 38mm wooden peg painted in red | MV T-OFF | 1 Stay
NMR49/8/3/19/1 | -76859,948 | 2763689,937 | 1592.204 | 24:58:36,1582 S | 29:45:40,3483 E | 38mm wooden peg painted in red | MV SUSP
NMR49/8/3/19/2 | -76883,647 | 2763743,051 | 1592.482 | 24:58:37,8799 S | 29:45:41,2038 E | 38mm wooden peg painted in red | MV/LV BEND | 1 Strut
NMR49/8/3/19/3 | -76893,544 | 2763779,776 | 1592.812 | 24:58:39,0715 S | 29:45:41,5640 E | 38mm wooden peg painted in red | MV/LV SUSP
NMR49/8/3/19/4 | -76904,324 | 2763819,685 | 1592.769 | 24:58:40,3664 S | 29:45:41,9563 E | 38mm wooden peg painted in red | MV/LV BEND | 1 Strut
NMR49/8/3/19/5 | -76913,997 | 2763880,842 | 1593.08 | 24:58:42,3520 S | 29:45:42,3134 E | 38mm wooden peg painted in red | MV/LV SUSP
NMR49/8/3/19/6 | -76921,577 | 2763945,127 | 1593.152 | 24:58:44,4397 S | 29:45:42,5966 E | 38mm wooden peg painted in red | MV/LV BEND | 2 Stays | LV Tag; 19D01
NMR49/8/3/19/7 | -76927,212 | 2763945,708 | 1593.459 | 24:58:44,4575 S | 29:45:42,7976 E | 38mm wooden peg painted in red | MV/LV TERM | 1 Stay | Transformer Zone 19; 100Kva
NMR49/8/3/20 | -76885,712 | 2763667,014 | 1593.122 | 24:58:35,4086 S | 29:45:41,2623 E | 38mm wooden peg painted in red | MV T-OFF | 1 Strut
NMR49/8/3/20/1 | -76832,230 | 2763594,920 | 1592.442 | 24:58:33,0756 S | 29:45:39,3411 E | 38mm wooden peg painted in red | MV SUSP
NMR49/8/3/20/2 | -76792,860 | 2763541,873 | 1592.269 | 24:58:31,3589 S | 29:45:37,9270 E | 38mm wooden peg painted in red | MV T-OFF | 1 Stay | LV Tag; 12A01
NMR49/8/3/20/2/1 | -76787,414 | 2763547,396 | 1592.03 | 24:58:31,5394 S | 29:45:37,7339 E | 38mm wooden peg painted in red | LV TERM | 1 Stay | Transformer Zone 12; 100Kva
NMR49/8/3/20/3 | -76749,489 | 2763483,401 | 1591.896 | 24:58:29,4667 S | 29:45:36,3691 E | 38mm wooden peg painted in red | MV BEND | 1 Strut
NMR49/8/3/20/4 | -76726,290 | 2763446,238 | 1591.847 | 24:58:28,2633 S | 29:45:35,5346 E | 38mm wooden peg painted in red | MV BEND | 1 Strut
NMR49/8/3/20/5 | -76695,080 | 2763383,461 | 1591.602 | 24:58:26,2290 S | 29:45:34,4094 E | 38mm wooden peg painted in red | MV BEND | 1 Stay
NMR49/8/3/20/6 | -76666,721 | 2763330,327 | 1591.327 | 24:58:24,5075 S | 29:45:33,3878 E | 38mm wooden peg painted in red | MV SUSP
NMR49/8/3/20/7 | -76636,282 | 2763273,289 | 1591.249 | 24:58:22,6595 S | 29:45:32,2912 E | 38mm wooden peg painted in red | MV BEND | 1 Strut
NMR49/8/3/20/8 | -76602,654 | 2763210,191 | 1591.029 | 24:58:20,6151 S | 29:45:31,0798 E | 38mm wooden peg painted in red | MV BEND | 1 Strut
NMR49/8/3/20/9 | -76576,056 | 2763152,946 | 1590.646 | 24:58:18,7597 S | 29:45:30,1202 E | 38mm wooden peg painted in red | MV BEND | 1 Strut
NMR49/8/3/20/10 | -76565,690 | 2763123,921 | 1590.624 | 24:58:17,8184 S | 29:45:29,7449 E | 38mm wooden peg painted in red | MV T-OFF | 1 Strut
NMR49/8/3/20/10/1 | -76532,697 | 2763138,358 | 1589.008 | 24:58:18,2935 S | 29:45:28,5716 E | 38mm wooden peg painted in red | MV/LV SUSP
NMR49/8/3/20/10/2 | -76486,869 | 2763158,288 | 1586.736 | 24:58:18,9495 S | 29:45:26,9418 E | 38mm wooden peg painted in red | MV/LV BEND | 2 Stays
NMR49/8/3/20/10/3 | -76489,803 | 2763165,117 | 1586.703 | 24:58:19,1709 S | 29:45:27,0477 E | 38mm wooden peg painted in red | MV/LV TERM | 1 Stay | Transformer Zone 3; 100 Kva
NMR49/8/3/20/11 | -76615,839 | 2763102,062 | 1592.91 | 24:58:17,0990 S | 29:45:31,5283 E | 38mm wooden peg painted in red | MV BEND | 1 Stay, 1 Strut
NMR49/8/3/20/12 | -76610,624 | 2763090,546 | 1593.091 | 24:58:16,7257 S | 29:45:31,3401 E | 38mm wooden peg painted in red | MV T-OFF | 1 Stay
NMR49/8/3/20/12/1 | -76587,534 | 2763039,577 | 1592.459 | 24:58:15,0736 S | 29:45:30,5068 E | 38mm wooden peg painted in red | MV BEND | 1 Stay
NMR49/8/3/20/12/2 | -76566,199 | 2762980,815 | 1592.179 | 24:58:13,1679 S | 29:45:29,7345 E | 38mm wooden peg painted in red | MV/LV BEND | 1 Strut | LV Tag; 04A01
NMR49/8/3/20/12/3 | -76571,329 | 2762978,524 | 1592.186 | 24:58:13,0925 S | 29:45:29,9169 E | 38mm wooden peg painted in red | MV/LV TERM | 1 Stay | Transformer Zone 4; 100Kva
NMR49/8/3/20/13 | -76671,655 | 2763055,913 | 1595.61 | 24:58:15,5892 S | 29:45:33,5089 E | 38mm wooden peg painted in red | MV T-OFF | 1 Stay
NMR49/8/3/20/13/1 | -76695,005 | 2763096,757 | 1595.918 | 24:58:16,9122 S | 29:45:34,3495 E | 38mm wooden peg painted in red | MV SUSP
NMR49/8/3/20/13/2 | -76729,865 | 2763157,799 | 1596.378 | 24:58:18,8895 S | 29:45:35,6044 E | 38mm wooden peg painted in red | MV BEND | 1 Strut
NMR49/8/3/20/13/3 | -76756,296 | 2763209,590 | 1596.537 | 24:58:20,5677 S | 29:45:36,5571 E | 38mm wooden peg painted in red | MV BEND | 1 Strut
NMR49/8/3/20/13/4 | -76778,535 | 2763260,751 | 1596.819 | 24:58:22,2262 S | 29:45:37,3601 E | 38mm wooden peg painted in red | MV BEND | 1 Stay
NMR49/8/3/20/13/5 | -76810,521 | 2763320,502 | 1597.187 | 24:58:24,1620 S | 29:45:38,5123 E | 38mm wooden peg painted in red | MV BEND | 1 Stay
NMR49/8/3/20/13/6 | -76846,056 | 2763379,836 | 1597.365 | 24:58:26,0837 S | 29:45:39,7910 E | 38mm wooden peg painted in red | MV TERM | 1 Strut | Transformer Zone 11; 100Kva
NMR49/8/3/20/14 | -76719,949 | 2763028,477 | 1597.64 | 24:58:14,6888 S | 29:45:35,2251 E | 38mm wooden peg painted in red | MV T-OFF | 1 Stay
NMR49/8/3/20/14/1 | -76766,994 | 2763114,932 | 1598.144 | 24:58:17,4897 S | 29:45:36,9195 E | 38mm wooden peg painted in red | MV SUSP
NMR49/8/3/20/14/2 | -76796,231 | 2763172,557 | 1598.458 | 24:58:19,3570 S | 29:45:37,9733 E | 38mm wooden peg painted in red | MV SUSP
NMR49/8/3/20/14/3 | -76827,948 | 2763235,098 | 1598.877 | 24:58:21,3835 S | 29:45:39,1166 E | 38mm wooden peg painted in red | MV SUSP
NMR49/8/3/20/14/4 | -76857,221 | 2763292,802 | 1599.156 | 24:58:23,2534 S | 29:45:40,1717 E | 38mm wooden peg painted in red | MV BEND | 1 Strut
NMR49/8/3/20/14/5 | -76874,826 | 2763318,976 | 1599.343 | 24:58:24,1007 S | 29:45:40,8045 E | 38mm wooden peg painted in red | MV TERM | 1 Stay | Transformer Zone 10; 50Kva
NMR49/8/3/20/15 | -76699,192 | 2762990,246 | 1597.474 | 24:58:13,4502 S | 29:45:34,4775 E | 38mm wooden peg painted in red | MV SUSP
NMR49/8/3/20/16 | -76675,064 | 2762945,729 | 1597.244 | 24:58:12,0080 S | 29:45:33,6085 E | 38mm wooden peg painted in red | MV BEND | 1 Strut
NMR49/8/3/20/17 | -76652,848 | 2762880,173 | 1596.576 | 24:58:09,8817 S | 29:45:32,8034 E | 38mm wooden peg painted in red | MV BEND | 1 Strut
NMR49/8/3/20/18 | -76625,158 | 2762785,836 | 1595.917 | 24:58:06,8211 S | 29:45:31,7975 E | 38mm wooden peg painted in red | MV BEND | 1 Strut
NMR49/8/3/20/19 | -76615,016 | 2762728,651 | 1595.539 | 24:58:04,9647 S | 29:45:31,4246 E | 38mm wooden peg painted in red | MV BEND | 1 Stay
NMR49/8/3/20/20 | -76595,117 | 2762668,985 | 1594.935 | 24:58:03,0294 S | 29:45:30,7033 E | 38mm wooden peg painted in red | MV BEND | 1 Stay
NMR49/8/3/20/21 | -76573,045 | 2762613,413 | 1594.647 | 24:58:01,2275 S | 29:45:29,9054 E | 38mm wooden peg painted in red | MV BEND | 2 Struts
NMR49/8/3/20/22 | -76632,109 | 2762590,846 | 1596.884 | 24:58:00,4834 S | 29:45:32,0064 E | 38mm wooden peg painted in red | MV SUSP
NMR49/8/3/20/23 | -76689,902 | 2762568,806 | 1598.877 | 24:57:59,7567 S | 29:45:34,0623 E | 38mm wooden peg painted in red | MV BEND | 1 Strut
NMR49/8/3/20/24 | -76728,736 | 2762560,916 | 1600.135 | 24:57:59,4933 S | 29:45:35,4451 E | 38mm wooden peg painted in red | MV T-OFF | 1 Strut
NMR49/8/3/20/24/1 | -76733,346 | 2762624,285 | 1600.6 | 24:58:01,5517 S | 29:45:35,6221 E | 38mm wooden peg painted in red | MV SUSP
NMR49/8/3/20/24/2 | -76738,462 | 2762693,822 | 1600.638 | 24:58:03,8104 S | 29:45:35,8183 E | 38mm wooden peg painted in red | MV BEND | 1 Strut
NMR49/8/3/20/24/3 | -76749,002 | 2762785,196 | 1601.203 | 24:58:06,7778 S | 29:45:36,2123 E | 38mm wooden peg painted in red | MV SUSP
NMR49/8/3/20/24/4 | -76751,914 | 2762810,407 | 1601.045 | 24:58:07,5965 S | 29:45:36,3211 E | 38mm wooden peg painted in red | MV BEND | 2 Struts | LV Tag; 05B01
NMR49/8/3/20/24/5 | -76777,530 | 2762805,576 | 1602.043 | 24:58:07,4349 S | 29:45:37,2334 E | 38mm wooden peg painted in red | MV TERM | 1 Stay | Transformer Zone 5; 100Kva
NMR49/8/3/20/25 | -76793,123 | 2762547,888 | 1602.324 | 24:57:59,0582 S | 29:45:37,7378 E | 38mm wooden peg painted in red | MV BEND | 1 Stay
NMR49/8/3/20/26 | -76828,204 | 2762530,492 | 1603.697 | 24:57:58,4865 S | 29:45:38,9849 E | 38mm wooden peg painted in red | MV T-OFF | 1 Strut | Slight design modification due to site conditions
NMR49/8/3/20/26/1 | -76817,182 | 2762515,129 | 1603.48 | 24:57:57,9893 S | 29:45:38,5889 E | 38mm wooden peg painted in red | MV SUSP | 1 Stay
NMR49/8/3/20/26/2 | -76780,265 | 2762464,112 | 1603.076 | 24:57:56,3381 S | 29:45:37,2627 E | 38mm wooden peg painted in red | MV BEND | 1 Stay
NMR49/8/3/20/26/3 | -76739,890 | 2762436,608 | 1602.787 | 24:57:55,4517 S | 29:45:35,8179 E | 38mm wooden peg painted in red | MV SUSP
NMR49/8/3/20/26/4 | -76719,723 | 2762422,880 | 1602.577 | 24:57:55,0092 S | 29:45:35,0962 E | 38mm wooden peg painted in red | MV SUSP
NMR49/8/3/20/26/5 | -76668,636 | 2762388,051 | 1602.4 | 24:57:53,8867 S | 29:45:33,2681 E | 38mm wooden peg painted in red | MV TERM | 1 Stay | Transformer Zone 1; 100Kva
NMR49/8/3/20/27 | -76880,174 | 2762504,750 | 1605.496 | 24:57:57,6405 S | 29:45:40,8324 E | 38mm wooden peg painted in red | MV T-OFF | 1 Stay
NMR49/8/3/20/27/1 | -76890,244 | 2762518,922 | 1605.767 | 24:57:58,0992 S | 29:45:41,1942 E | 38mm wooden peg painted in red | MV BEND | 1 Strut
NMR49/8/3/20/27/2 | -76892,873 | 2762567,583 | 1606.488 | 24:57:59,6800 S | 29:45:41,2976 E | 38mm wooden peg painted in red | MV/LV BEND | 2 Stays
NMR49/8/3/20/27/3 | -76892,538 | 2762595,784 | 1606.311 | 24:58:00,5965 S | 29:45:41,2913 E | 38mm wooden peg painted in red | MV/LV SUSP
NMR49/8/3/20/27/4 | -76892,184 | 2762626,966 | 1606.803 | 24:58:01,6099 S | 29:45:41,2849 E | 38mm wooden peg painted in red | MV/LV SUSP
NMR49/8/3/20/27/5 | -76891,599 | 2762670,121 | 1606.939 | 24:58:03,0123 S | 29:45:41,2727 E | 38mm wooden peg painted in red | MV/LV SUSP
NMR49/8/3/20/27/6 | -76891,274 | 2762699,180 | 1606.874 | 24:58:03,9567 S | 29:45:41,2669 E | 38mm wooden peg painted in red | MV/LV BEND | 1 Stay
NMR49/8/3/20/27/7 | -76901,766 | 2762748,342 | 1607.587 | 24:58:05,5524 S | 29:45:41,6508 E | 38mm wooden peg painted in red | MV/LV SUSP
NMR49/8/3/20/27/8 | -76911,264 | 2762792,644 | 1608.08 | 24:58:06,9903 S | 29:45:41,9983 E | 38mm wooden peg painted in red | MV/LV BEND | 1 Stay
NMR49/8/3/20/27/9 | -76923,296 | 2762823,774 | 1608.211 | 24:58:07,9997 S | 29:45:42,4334 E | 38mm wooden peg painted in red | MV/LV BEND | 1 Stay
NMR49/8/3/20/27/10 | -76941,137 | 2762850,421 | 1606.028 | 24:58:08,8624 S | 29:45:43,0748 E | 38mm wooden peg painted in red | MV/LV BEND | 1 Stay
NMR49/8/3/20/27/11 | -76984,391 | 2762897,100 | 1606.303 | 24:58:10,3714 S | 29:45:44,6261 E | 38mm wooden peg painted in red | MV/LV BEND | 2 stays | LV Tag; 06B01
NMR49/8/3/20/27/12 | -76988,877 | 2762894,325 | 1606.247 | 24:58:10,2804 S | 29:45:44,7854 E | 38mm wooden peg painted in red | MV/LV TERM | 1 Stay | Transformer Zone 6; 100Kva
NMR49/8/3/20/28 | -76951,883 | 2762469,206 | 1608.546 | 24:57:56,4724 S | 29:45:43,3815 E | 38mm wooden peg painted in red | MV T-OFF | 1 Stay
NMR49/8/3/20/28/1 | -76953,473 | 2762478,672 | 1608.423 | 24:57:56,7797 S | 29:45:43,4401 E | 38mm wooden peg painted in red | MV SUSP
NMR49/8/3/20/28/2 | -76966,316 | 2762555,505 | 1608.79 | 24:57:59,2741 S | 29:45:43,9133 E | 38mm wooden peg painted in red | MV BEND | 1 Stay
NMR49/8/3/20/28/3 | -76960,785 | 2762646,127 | 1608.868 | 24:58:02,2200 S | 29:45:43,7343 E | 38mm wooden peg painted in red | MV BEND | 1 Strut
NMR49/8/3/20/28/4 | -76960,551 | 2762704,138 | 1609.34 | 24:58:04,1052 S | 29:45:43,7376 E | 38mm wooden peg painted in red | MV BEND | 1 Strut
NMR49/8/3/20/28/5 | -76971,756 | 2762767,988 | 1609.278 | 24:58:06,1780 S | 29:45:44,1498 E | 38mm wooden peg painted in red | MV BEND | 1 Strut
NMR49/8/3/20/28/6 | -77003,247 | 2762826,142 | 1609.407 | 24:58:08,0621 S | 29:45:45,2841 E | 38mm wooden peg painted in red | MV BEND | 1 Strut
NMR49/8/3/20/28/7 | -77053,767 | 2762879,583 | 1609.677 | 24:58:09,7895 S | 29:45:47,0958 E | 38mm wooden peg painted in red | MV SUSP
NMR49/8/3/20/28/8 | -77078,441 | 2762905,657 | 1609.816 | 24:58:10,6323 S | 29:45:47,9806 E | 38mm wooden peg painted in red | MV TERM | 1 Stay | Transformer 7; 100 Kva
NMR49/8/3/20/29 | -76995,497 | 2762447,522 | 1609.342 | 24:57:55,7598 S | 29:45:44,9320 E | 38mm wooden peg painted in red | MV SUSP
NMR49/8/3/20/30 | -77050,257 | 2762420,397 | 1610.234 | 24:57:54,8683 S | 29:45:46,8786 E | 38mm wooden peg painted in red | MV BEND | 1 Strut
NMR49/8/3/20/31 | -77071,132 | 2762396,521 | 1610.017 | 24:57:54,0886 S | 29:45:47,6180 E | 38mm wooden peg painted in red | MV BEND | 2 Struts
NMR49/8/3/20/32 | -77024,632 | 2762358,183 | 1611.369 | 24:57:52,8513 S | 29:45:45,9527 E | 38mm wooden peg painted in red | MV SUSP
NMR49/8/3/20/33 | -76979,361 | 2762320,848 | 1611.584 | 24:57:51,6463 S | 29:45:44,3314 E | 38mm wooden peg painted in red | MV/LV BEND | 1 Stay | LV Tag; 02B03
NMR49/8/3/20/34 | -76944,651 | 2762273,098 | 1611.577 | 24:57:50,1009 S | 29:45:43,0845 E | 38mm wooden peg painted in red | MV/LV BEND | 1 Stay | LV Tag; 02B02
NMR49/8/3/20/35 | -76931,003 | 2762245,388 | 1611.316 | 24:57:49,2030 S | 29:45:42,5924 E | 38mm wooden peg painted in red | MV/LV BEND | 1 Stay | LV Tag; 02B01
NMR49/8/3/20/36 | -76921,869 | 2762212,610 | 1611.285 | 24:57:48,1395 S | 29:45:42,2603 E | 38mm wooden peg painted in red | MV/LV TERM | 1 Stay | Transformer 2; 32Kva
NMR49/8/3/21 | -76967,389 | 2763629,184 | 1595.492 | 24:58:34,1644 S | 29:45:44,1666 E | 38mm wooden peg painted in red | MV BEND | 1 Stay
NMR49/8/3/22 | -77030,150 | 2763590,211 | 1596.811 | 24:58:32,8865 S | 29:45:46,3963 E | 38mm wooden peg painted in red | MV BEND | 1 Stay
NMR49/8/3/23 | -77107,302 | 2763570,600 | 1598.194 | 24:58:32,2351 S | 29:45:49,1429 E | 38mm wooden peg painted in red | MV BEND | 1 Stay
NMR49/8/3/24 | -77118,345 | 2763569,007 | 1598.301 | 24:58:32,1813 S | 29:45:49,5362 E | 38mm wooden peg painted in red | MV T-OFF | 1 Stay
NMR49/8/3/24/1 | -77122,495 | 2763583,555 | 1598.474 | 24:58:32,6533 S | 29:45:49,6871 E | 38mm wooden peg painted in red | MV BEND | 1 Stay
NMR49/8/3/24/2 | -77120,827 | 2763674,204 | 1598.977 | 24:58:35,5993 S | 29:45:49,6458 E | 38mm wooden peg painted in red | MV BEND | 1 Stay
NMR49/8/3/24/3 | -77114,461 | 2763735,411 | 1599.165 | 24:58:37,5895 S | 29:45:49,4312 E | 38mm wooden peg painted in red | MV SUSP
NMR49/8/3/24/4 | -77107,518 | 2763802,374 | 1599.348 | 24:58:39,7668 S | 29:45:49,1971 E | 38mm wooden peg painted in red | MV SUSP
NMR49/8/3/24/5 | -77103,917 | 2763836,370 | 1599.392 | 24:58:40,8722 S | 29:45:49,0755 E | 38mm wooden peg painted in red | MV/LV T-OFF | 1 Strut | LV Tag; 20C01
NMR49/8/3/24/5/1 | -77103,270 | 2763842,836 | 1599.352 | 24:58:41,0824 S | 29:45:49,0537 E | 38mm wooden peg painted in red | MV/LV TERM | 1 Stay | Transformer Zone 20; 100Kva
NMR49/8/3/24/6 | -77136,218 | 2763836,254 | 1600.126 | 24:58:40,8625 S | 29:45:50,2271 E | 38mm wooden peg painted in red | MV/LV SUSP |  | LV Tag; 20C02
NMR49/8/3/24/7 | -77157,624 | 2763836,204 | 1600.807 | 24:58:40,8570 S | 29:45:50,9902 E | 38mm wooden peg painted in red | MV BEND | 1 Stay, 1 Strut
NMR49/8/3/24/8 | -77152,345 | 2763875,307 | 1600.724 | 24:58:42,1286 S | 29:45:50,8099 E | 38mm wooden peg painted in red | MV BEND | 1 Stay
NMR49/8/3/24/9 | -77151,442 | 2763933,829 | 1600.386 | 24:58:44,0305 S | 29:45:50,7894 E | 38mm wooden peg painted in red | MV T-OFF
NMR49/8/3/24/9/1 | -77220,241 | 2763930,578 | 1602.332 | 24:58:43,9123 S | 29:45:53,2416 E | 38mm wooden peg painted in red | MV/LV SUSP |  | LV Tag; 21A02
NMR49/8/3/24/9/2 | -77251,286 | 2763929,131 | 1603.184 | 24:58:43,8596 S | 29:45:54,3481 E | 38mm wooden peg painted in red | MV/LV SUSP |  | LV Tag; 21A01
NMR49/8/3/24/9/3 | -77257,232 | 2763928,858 | 1603.071 | 24:58:43,8496 S | 29:45:54,5600 E | 38mm wooden peg painted in red | MV/LV TERM | 1 Stay | Transformer Zone 21; 100Kva
NMR49/8/3/24/10 | -77150,490 | 2763997,008 | 1600.16 | 24:58:46,0838 S | 29:45:50,7682 E | 38mm wooden peg painted in red | MV BEND | 1 Stay
NMR49/8/3/24/11 | -77162,219 | 2764054,535 | 1600.04 | 24:58:47,9510 S | 29:45:51,1979 E | 38mm wooden peg painted in red | MV BEND | 1 Strut
NMR49/8/3/24/12 | -77174,075 | 2764139,448 | 1599.775 | 24:58:50,7082 S | 29:45:51,6376 E | 38mm wooden peg painted in red | MV SUSP
NMR49/8/3/24/13 | -77185,488 | 2764221,382 | 1599.679 | 24:58:53,3686 S | 29:45:52,0610 E | 38mm wooden peg painted in red | MV BEND | 1 Stay, 1 Stay
NMR49/8/3/24/14 | -77261,942 | 2764244,921 | 1602.093 | 24:58:54,1196 S | 29:45:54,7915 E | 38mm wooden peg painted in red | MV BEND | 1 Strut
NMR49/8/3/24/15 | -77337,799 | 2764269,185 | 1604.245 | 24:58:54,8941 S | 29:45:57,5009 E | 38mm wooden peg painted in red | MV T-OFF | 1 Strut
NMR49/8/3/24/15/1 | -77303,274 | 2764342,051 | 1603.896 | 24:58:57,2683 S | 29:45:56,2847 E | 38mm wooden peg painted in red | MV SUSP
NMR49/8/3/24/15/2 | -77276,654 | 2764398,213 | 1603.748 | 24:58:59,0983 S | 29:45:55,3469 E | 38mm wooden peg painted in red | MV SUSP
NMR49/8/3/24/15/3 | -77262,625 | 2764424,961 | 1603.693 | 24:58:59,9700 S | 29:45:54,8521 E | 38mm wooden peg painted in red | MV/LV TERM | 1 Stay | Transformer Zone 24; 50Kva
NMR49/8/3/24/16 | -77355,093 | 2764274,732 | 1604.642 | 24:58:55,0712 S | 29:45:58,1186 E | 38mm wooden peg painted in red | MV/LV SUSP |  | LV Tag; 24F04
NMR49/8/3/24/17 | -77391,959 | 2764286,472 | 1605.512 | 24:58:55,4460 S | 29:45:59,4353 E | 38mm wooden peg painted in red | MV BEND | 2 Stays
NMR49/8/3/24/18 | -77413,813 | 2764237,673 | 1605.299 | 24:58:53,8562 S | 29:46:00,2047 E | 38mm wooden peg painted in red | MV SUSP
NMR49/8/3/24/19 | -77442,653 | 2764173,278 | 1605.02 | 24:58:51,7583 S | 29:46:01,2199 E | 38mm wooden peg painted in red | MV BEND | 1 Strut
NMR49/8/3/24/20 | -77476,398 | 2764112,984 | 1604.377 | 24:58:49,7928 S | 29:46:02,4108 E | 38mm wooden peg painted in red | MV TERM | 1 Stay | Transformer Zone 25; 50Kva
NMR49/8/3/25 | -77147,870 | 2763564,618 | 1598.738 | 24:58:32,0333 S | 29:45:50,5880 E | 38mm wooden peg painted in red | MV BEND | 1 Stay, 1 Strut
NMR49/8/3/26 | -77148,583 | 2763496,377 | 1599.323 | 24:58:29,8156 S | 29:45:50,5997 E | 38mm wooden peg painted in red | MV BEND | 1 Strut
NMR49/8/3/27 | -77154,856 | 2763450,943 | 1600.654 | 24:58:28,3380 S | 29:45:50,8142 E | 38mm wooden peg painted in red | MV T-OFF | 1 Strut
NMR49/8/3/27/1 | -77185,619 | 2763461,332 | 1600.335 | 24:58:28,6699 S | 29:45:51,9130 E | 38mm wooden peg painted in red | MV/LV BEND | 1 Stay | LV Tag; 26C06
NMR49/8/3/27/2 | -77245,044 | 2763465,532 | 1599.784 | 24:58:28,7956 S | 29:45:54,0324 E | 38mm wooden peg painted in red | MV/LV SUSP
NMR49/8/3/27/3 | -77277,261 | 2763467,773 | 1599.77 | 24:58:28,8625 S | 29:45:55,1814 E | 38mm wooden peg painted in red | MV BEND | 1 Stay
NMR49/8/3/27/4 | -77273,963 | 2763460,367 | 1600.038 | 24:58:28,6224 S | 29:45:55,0623 E | 38mm wooden peg painted in red | MV BEND | 1 Strut
NMR49/8/3/27/5 | -77265,600 | 2763400,788 | 1601.866 | 24:58:26,6879 S | 29:45:54,7522 E | 38mm wooden peg painted in red | MV/LV SUSP
NMR49/8/3/27/6 | -77257,775 | 2763345,353 | 1603.629 | 24:58:24,8879 S | 29:45:54,4621 E | 38mm wooden peg painted in red | MV/LV TERM | 1 Stay | Transformer Zone 26; 100Kva
NMR49/8/3/28 | -77165,960 | 2763370,615 | 1603.095 | 24:58:25,7256 S | 29:45:51,1939 E | 38mm wooden peg painted in red | MV SUSP
NMR49/8/3/29 | -77173,689 | 2763314,659 | 1604.749 | 24:58:23,9058 S | 29:45:51,4582 E | 38mm wooden peg painted in red | MV BEND | 2 Struts
NMR49/8/3/30 | -77144,202 | 2763303,121 | 1605.052 | 24:58:23,5363 S | 29:45:50,4047 E | 38mm wooden peg painted in red | MV BEND | 1 Stay
NMR49/8/3/31 | -77076,753 | 2763262,087 | 1605.325 | 24:58:22,2152 S | 29:45:47,9919 E | 38mm wooden peg painted in red | MV BEND | 1 Stay
NMR49/8/3/32 | -77044,237 | 2763212,336 | 1605.757 | 24:58:20,6044 S | 29:45:46,8227 E | 38mm wooden peg painted in red | MV BEND | 1 Stay
NMR49/8/3/33 | -77026,626 | 2763159,118 | 1605.909 | 24:58:18,8782 S | 29:45:46,1842 E | 38mm wooden peg painted in red | MV/LV BEND | 2 Stays | LV Tag; 09B01
NMR49/8/3/34 | -77034,070 | 2763156,572 | 1606.09 | 24:58:18,7941 S | 29:45:46,4491 E | 38mm wooden peg painted in red | MV TERM | 1 Stay | Transformer Zone 9; 100 Kva
NMR49/8/4 | -76232,849 | 2763504,430 | 1572.083 | 24:58:30,2438 S | 29:45:17,9546 E | Existing MV Line | MV SUSP |  | Existing MV network
NMR49/8/5 | -76217,889 | 2763602,617 | 1568.267 | 24:58:33,4372 S | 29:45:17,4407 E | Existing MV Line | MV SUSP |  | Existing MV network
NMR49/8/6 | -76206,008 | 2763680,231 | 1565.802 | 24:58:35,9615 S | 29:45:17,0326 E | Existing MV Line | MV TERM |  | Existing MV network
NMR72/29 | -77123,994 | 2761699,763 | 1615.324 | 24:57:31,4370 S | 29:45:49,3627 E | Existing MV Line | MV SUSP |  | Existing Pole (Not Show on final map)
NMR72/30 | -77114,778 | 2761752,723 | 1615.495 | 24:57:33,1597 S | 29:45:49,0448 E | Existing MV Line | MV SUSP |  | Existing Pole (Not Show on final map)
NMR72/30/1 | -77094,175 | 2761773,278 | 1615.178 | 24:57:33,8314 S | 29:45:48,3145 E | Existing MV Line | MV TERM |  | Isolator (Two phase MV)
NMR72/30/2 | -77038,228 | 2761786,839 | 1613.292 | 24:57:34,2823 S | 29:45:46,3229 E | Existing MV Line | MV SUSP |  | Two phase MV
NMR72/31 | -77105,348 | 2761806,157 | 1615.471 | 24:57:34,8978 S | 29:45:48,7193 E | Existing MV Line | MV SUSP |  | Pole mounted transformer (T03), 45m to NMR72/32 in line
NMR72/61 | -77558,506 | 2762746,980 | 1599.063 | 24:58:05,3879 S | 29:46:05,0625 E | Existing Concrete Pole | MV/LV SUSP |  | Existing MV/LV Pole
NMR72/61A | -77500,599 | 2762746,816 | 1601.878 | 24:58:05,3932 S | 29:46:02,9982 E | Existing Concrete Pole | MV/LV SUSP |  | Exisitng MV/LV Pole
NMR72/62 | -77615,377 | 2762747,239 | 1596.314 | 24:58:05,3858 S | 29:46:07,0900 E | Existing Concrete Pole | MV/LV SUSP |  | Exisitng MV/LV Pole
NMR72/62A | -77639,327 | 2762747,448 | 1595.293 | 24:58:05,3882 S | 29:46:07,9438 E | Existing Concrete Pole | MV/LV SUSP |  | Existing MV/LV Pole
NMR72/63 | -77463,066 | 2762746,750 | 1603.386 | 24:58:05,3979 S | 29:46:01,6602 E | Existing LV Pole | MV/LV BEND | 2 Stays | To be converted into MV/LV
NMR72/64 | -77467,996 | 2762801,521 | 1603.092 | 24:58:07,1769 S | 29:46:01,8469 E | 38mm wooden peg painted in red | MV/LV SUSP |  | Remove existing LV pole and attach (05A05; please refer to map)
NMR72/65 | -77473,063 | 2762857,981 | 1602.387 | 24:58:09,0107 S | 29:46:02,0390 E | 38mm wooden peg painted in red | MV/LV SUSP |  | Remove existing LV pole and attach (05A06; please refer to map)
NMR72/66 | -77477,986 | 2762912,913 | 1601.763 | 24:58:10,7948 S | 29:46:02,2255 E | 38mm wooden peg painted in red | MV/LV BEND | 1 Stay, 1 Strut
NMR72/67 | -77444,408 | 2762915,303 | 1603.106 | 24:58:10,8787 S | 29:46:01,0290 E | 38mm wooden peg painted in red | MV/LV TERM | 1 Strut | Transformer 8; 100Kva
NO TAG1 | -77111,780 | 2761769,924 | 1615.574 | 24:57:33,7192 S | 29:45:48,9414 E | Existing MV Poles | MV T-OFF |  | Exisitng Poles
NO TAG2 | -77106,025 | 2761802,490 | 1615.375 | 24:57:34,7785 S | 29:45:48,7427 E | Existing MV Poles | MV SUSP |  | Existing Poles